## Sheet2
N2HET2 Peripheral Register Configuration
N2HET 2 Base Address = 0xFFF7 B900
Offset | Name | Description | Init Value | Init Req'd
00h | HETGCR | Global Configuration Register | *0x0003 0001 | Yes
04h | HETPFR | Prescale Factor Register | 0x0000 0400 | Yes
08h | HETADDR | NHET Current Address Register |  | no
0Ch | HETOFF1 | Offset Index Priority Level 1 Register |  | no
10h | HETOFF2 | Offset Index Priority Level 2 Register |  | no
14h | HETINTENAS | Interrupt Enable Set Register |  | no
18h | HETINTENAC | Interrupt Enable Clear Register | 0xFFFF FFFF | Yes
1Ch | HETEXC1 | Exception Control Register 1 | 0x0000 0000 | Yes
20h | HETEXC2 | Exception Control Register 2 |  | no
24h | HETPRY | Interrupt Priority Register | 0x0000 0000 | Yes
28h | HETFLG | Interrupt Flag Register |  | no
2Ch | HETAND | AND Share Control Register | 0x0000 0000 | Yes
34h | HETHRSH | HR Share Control Register |  | no
38h | HETXOR | HR XOR-Share Control Register | 0x0000 0000 | Yes
3Ch | HETREQENS | Request Enable Set Register |  | no
40h | HETREQENC | Request Enable Clear Register |  | no
44h | HETREQDS | Request Destination Select Register |  | no
4Ch | HETDIR | NHET Direction Register | 0x0000 0000 | Yes
50h | HETDIN | NHET Data Input Register |  | no
54h | HETDOUT | NHET Data Output Register |  | no
58h | HETDSET | NHET Data Set Register |  | no
5Ch | HETDCLR | NHET Data Clear Register |  | no
60h | HETPDR | NHET Open Drain Register |  | no
64h | HETPULDIS | NHET Pull Disable Register | 0x0000 0000 | Yes
68h | HETPSL | NHET Pull Select Register |  | no
74h | HETPCR | Parity Control Register | 0x0000 000A | Yes
78h | HETPAR | Parity Address Register |  | no
7Ch | HETPPR | Parity Pin Register | 0x0000 0000 | Yes
80h | HETSFPRLD | Suppression Filter Preload Register | 0x0000 0006 | Yes
84h | HETSFENA | Suppression Filter Enable Register | 0x000F CF03 | Yes
8Ch | HETLBPSEL | Loop Back Pair Select Register |  | no
90h | HETLBPDIR | Loop Back Pair Direction Register |  | no
94h | HETPINDIS | NHET Pin Disable Register | 0x0000 0000 | Yes
Note: | * - Pl. see the Nhet Initialization detail in FDD.